## Arkusz1
IR.271.3.30.2022 |  |  | Załącznik nr 9 do SWZ
PRZEDMIAR ROBÓT
" Modernizacja drogi dojazdowej do gruntów rolnych we wsi Nowa Wieś "
Lp. | Kod pozycji ( podstawy opisu robót) NR SST | Rodzaje robót. Opis roboty podstawowej, lokalizacja lub nr rysunku z projektu oraz obliczenie ilości jednostek przedmiarowych. |  | J.m. | Ilość robót
1 | 2 |  | 3 | 4 | 5
I CPV 45111200-0 ROBOTY PRZYGOTOWAWCZE, ROZBIÓRKOWE, ZIEMNE
1.1 | KNNR 1 0111 - 01 D-01.01.01 | Roboty pomiarowe przy liniowych robotach ziemnych w terenie równinnym. Droga odcinek odcinek od km 0+002,50 do km 0+999,50 o długości 997,00m |  | km | 0.997
|  |  | RAZEM |  | 0.997
1.2 | KNNR 1 0202 - 08 D-02.01.01 | Mechaniczne wykonanie koryta pod warstwy konstrukcyjne nawierzchni jezdni koparkami podsiębiernymi o pojemności łyżki 0,60m³ w gruncie kat I-IV wraz z odwiezieniem gruntu samochodami samowyładowczymi na odległość do 1km. [(4,0*4,0)+ łuki R3,R4(5,375m²]+ [(25*2,65)+ 2*2,5*5,0*0,5)+156]*0,20 = 51,225 |  | m³ | 51.225
|  |  | RAZEM |  | 51.225
1.3 | KNR 2-31 0101 - 01 D-04.01.01 | Mechaniczne profilowanie wraz z zagęszczeniem istniejącej podbudowy tłuczniowej (993,00*3,50)= 3475,50 |  | m² | 3475.5
|  |  | RAZEM |  | 3475.5
II |  | CPV 45233320-8 PODBUDOWY
2.1 | KNR 2-31 0114 - 05 ekstrapolacja D-04.04.02 | Wykonanie dolnej warstwy podbudowy grubości 12cm z kruszywa łamanego 0/63mm stabilizowanego mechanicznie na jezdni. [(4,00*4,00)+ łuki R3,R4(5,375m²]+ [25*2,65+2*2,5*5*0,5]+156= 256,125 |  | m² | 256.125
|  |  | RAZEM |  | 256.125
2.2 | KNR 2-31 0114 - 07ekstrapolacja D-04.04.02 | Wykonanie górnej warstwy podbudowy grubości 6cm z kruszywa łamanego 0/31,5mm stabilizowanego mechanicznie na jezdni. (997,00*2,75)+ łuki R3,R4(5,375m²+mijanki [25*2,65+2*2,5*5,00*0,5)+156]= 2981,875 |  | m² | 2981.875
|  |  | RAZEM |  | 2981.875
III |  | CPV 45233220-7 NAWIERZCHNIE
3.1 | KNR 2-31 1004-07 D-04.03.01 | Mechaniczne skropienie podbudowy tłuczniowej na jezdni asfaltem w ilości 0,3-0,6kg/m²na powierzchni 50%. 2981,875m²*50%= 1490,938 |  | m² | 1490.938
|  |  | RAZEM |  | 1490.938
3.2 | KNR 2-31 0310- 01 D-05.03.05b | Nawierzchnia z mieszanek mineralno-bitumicznych AC16W 50/70 KR1-2; warstwa wiążąca o grubości 3cm na jezdni. (997,00*2,60)+ łuki R3,R4(5,375m²)+mijanki [25*2,60+2*2,5*5,00*0,5)+153]= 2828,075 |  | m² | 2828.075
|  |  | RAZEM |  | 2828.075
3.3 | KNR 2-31 1004- 07 D-04.03.01 | Mechaniczne skropienie warstwy wiążącej asfaltem w ilości 0,2-0,4kg/m². (2828,075m²) |  | m² | 2828.075
|  |  | RAZEM |  | 2828.075
3.4 | KNR 2-31 0310- 05 D-05.03.05a | Nawierzchnia z mieszanek mineralno-bitumicznych AC11S 50/70 KR-2; warstwa ścieralna o grubości 3cm na jezdni. (997,00*2,50)+ łuki R3,R4(5,375m²+mijanki [25*2,5+2*2,5*5,00*0,5)+150]= 2722,875 |  | m² | 2722.875
|  |  | RAZEM |  | 2722.875
IV | ROBOTY TOWARZYSZĄCE
4.1 | KNR 2-31 0114- 07 ekstrapolacja 04.04.02 | Wykonanie poboczy z kruszywa łamanego 0/63mm stabilizowanego mechanicznie o grubości warstwy 15cm z zamiałowaniem miałem kamiennym. 2*997,00*0,75 = 1495,50 |  | m² | 1495.5
|  |  | RAZEM |  | 1495.5
4.2 | KNR 2-31 1403- 06 D-06.04.01 | Oczyszczenie rowów z namułu głębokości 30cm wraz z wyprofilowaniem skarp rowu. 375,00m |  | m | 375
|  |  | RAZEM |  | 375